## S-IP67-150W
УЛЬТРАТОНКИЙ ВЛАГОЗАЩИЩЕННЫЙ БЛОК ПИТАНИЯ ПОСТОЯННОГО НАПРЯЖЕНИЯ S-IP67-150W
Особенности:
1. Стабилизированный блок питания (режим стабилизации)
2. Универсальный разъем переменного тока
3. Герметично запаян пластиком изнутри. Класс защиты IP67.
4. Выдерживает импульсы перенапряжения до 300 В переменного тока в течение 5 секунд.
5. Защита: от короткого замыкания / перегрузки / перенапряжения
6. Способ охлаждения: естественное охлаждение.
7. Испытания при полной нагрузке 100%
8. Высокие эксплуатационные характеристики
№ модели |  | S-IP67-150W | PV-24060
Выход | Номинальное выходное напряжение | 12 В | 24 В
| Выходной ток | 0-12.5A | 0-2.5A
| Мощность | 150 Вт
| Точность выходного напряжения | ±3% | 24V±0.5V
| Пульсация выходного напряжения | 240 мВ п-п | 480 мВ п-п
| Регулирование нагрузки | ±2%
| Время запуска / нарастания | 500мс, 20мс / 230 В переменного тока
| Время удержания | 20 мс / 230 В переменного тока
Вход | Диапазон входного напряжения | Переменный ток: 170-264 В
| Диапазон входных частот | 50-60 Гц
| КПД | >87%
| Ток утечки | 0,25 мA / 240 В переменного тока
Защита | Защита от перегрузки | 110-150% выходного тока
Тип зашиты: режим Hiccup
Параметры окружающей среды | Рабочая температура | -25 ℃ — +50 ℃
| Температура хранения | -40 ℃ — +80 ℃
| класс IP-защиты | 90 % отн. влажность, без конденсации, см. IP67
| Вибрация | 10-500 Гц, 2G 10 мин / 1 цикл, длительность 60 мин. по каждой оси X, Y, Z
| Температурный коэффициент | ±0,03% ℃ (0-50 ℃)
Электромагнитная совместимость (EMC) | Стандарты безопасности | Утверждено IP67: Конструкция соответствует стандартам LVD EN61347-2-13:2006, EN61347-1:2008
| Выдерживаемое напряжение | I/P-O/P:1.5KVAC,I/P-COVER:1.5KVAC,O/P-COVER:500VAC
| Сопротивление изоляции | I/P-O/P:>100M Ом/500VDC/25℃/70% RH
| стандарты EMC | EN55015:2006/A2:2009,EN61000-3-2:2006/A2:2009,EN61000-3-3:2008,EN61547:2009
Прочее | Среднее время безотказной работы | 50000 часов (25 ℃)
| Размеры | 320х42х30 мм (ДхШхВ)
| Вес | 680 г
Габаритные размеры (мм):
Принципиальная электрическая схема:
EMI FILTER | ФИЛЬТР ЭЛЕКТРОМАГНИТНЫХ ПОМЕХ
RECTIFIERS | ВЫПРЯМИТЕЛИ
POWER SWITCHING | ПЕРЕКЛЮЧЕНИЕ ПИТАНИЯ
RECTIFIERS | ВЫПРЯМИТЕЛИ
FILTER | ФИЛЬТР
PWM CONTROL | ШИМ-КОНТРОЛЛЕР
DETECTION CIRCUIT | ЦЕПЬ ДЕТЕКТИРОВАНИЯ
OLP | БЛОК ЗАЩИТЫ ОТ ПЕРЕГРУЗКИ
График:
Graph : | График:
Derating | Со снижением характеристик
Static Characteristics | Статические характеристики
AMBIENT TEMPERATURE | ТЕМПЕРАТУРА ОКРУЖАЮЩЕЙ СРЕДЫ
INPUT VOLTAGE | ВХОДНОЕ НАПРЯЖЕНИЕ
LOAD | НАГРУЗКА
Предупреждение
1. Для установки старайтесь избегать опасных участков, областей высокого давления;
2. Убедитесь в правильности подключения во избежание повреждения компонентов при коротком замыкании и возникновения пожара;
3. Подключайте источник питания в хорошо проветриваемом месте, чтобы обеспечить соответствующую температуру окружающей среды;
4. Запрещается выполнять подключение к проводке под напряжением. Проверьте правильность подключения, проверьте отсутствие короткого замыкания, затем включите питание;
5. При возникновении проблем запрещается производить несанкционированный ремонт. В случае возникновения вопросов, свяжитесь с поставщиком.